## Sheet1
Tool Die Steels 15NiCr14
Data Table for:Grades - Tool Die Steels - 15NiCr14
ITEM | Standard Number | Descriptions
Elements | Min.（≥） | Max.（≤）
C | 0.1 | 0.17
Si | 0.2 | 0.35
Mn | 0.3 | 0.5
P |  | 0.03
S |  | 0.03
Cr | 0.65 | 0.85
Mo
V
Ni | 3.3 | 3.6