## Sheet1
Tool Die Steels 60NiCrMoV12-4
Data Table for:Grades - Tool Die Steels - 60NiCrMoV12-4
ITEM | Standard Number | Descriptions
Elements | Min.（≥） | Max.（≤）
C | 0.55 | 0.6
Si | 0.3 | 0.5
Mn | 0.5 | 0.8
P |  | 0.035
S |  | 0.035
Cr | 1 | 1.3
Mo | 0.3 | 0.4
V | 0.07 | 0.12
Ni | 2.7 | 3