## Sheet1
Tool Die Steels 45NiCrMoV16-6
Data Table for:Grades - Tool Die Steels - 45NiCrMoV16-6
ITEM | Standard Number | Descriptions
Elements | Min.（≥） | Max.（≤）
C | 0.41 | 0.49
Si | 0.15 | 0.35
Mn | 0.6 | 0.8
P |  | 0.025
S |  | 0.02
Cr | 1.4 | 1.6
Mo | 0.73 | 0.85
V | 0.45 | 0.55
Ni | 3.8 | 4.2