## Sheet1
Tool Die Steels 75CrMoNiW6-7
Data Table for:Grades - Tool Die Steels - 75CrMoNiW6-7
ITEM | Standard Number | Descriptions
Elements | Min.（≥） | Max.（≤）
C | 0.7 | 0.8
Si | 0.15 | 0.3
Mn | 0.15 | 0.53
P |  | 0.035
S |  | 0.035
Cr | 1.4 | 1.6
Mo | 0.6 | 0.8
V
Ni | 0.4 | 0.6
W | 0.2 | 0.4