## Sheet1
Tool Die Steels 100V1
Data Table for:Grades - Tool Die Steels - 100V1
ITEM | Standard Number | Descriptions
Elements | Min.（≥） | Max.（≤）
C | 0.95 | 1.05
Si | 0.15 | 0.25
Mn | 0.15 | 0.3
P |  | 0.025
S |  | 0.025
Cr
Mo
V | 0.1 | 0.15