## Sheet1
Tool Die Steels 145V33
Data Table for:Grades - Tool Die Steels - 145V33
ITEM | Standard Number | Descriptions
1 | DIN 17350 (1980) | Tool Steels; Technical Conditions of Delivery
Elements | Min.（≥） | Max.（≤）
C | 1.4 | 1.5
Si | 0.2 | 0.35
Mn | 0.3 | 0.5
P |  | 0.03
S |  | 0.03
Cr
Mo
V | 3 | 3.5